## detection limits
2019-2020 | [14 empty] | NH4 ug N/L | NOx ug N/L | SRP ug P/L | TN ug N/L | TP ug P/L | K+ mg/L | Na+ mg/l | Ca++ mg/L | Mg++ mg/L | Cl- mg/L | SO4= mg/L | DOC mg C/L | Si mg SiO2/L | chl-a ug/L
ICP-MS^ |  |  | AA |  | LACHAT^ |  | Lambda Spec^ |  | Ion Chromatograph |  | Shimadzu |  | method detection limit |  | 0.90056 | 0.9997 | 0.7028 | 17.5826 | 1.166 | 0.02896 | 0.048985 | 0.25071 | 0.037697 | 0.06479 | 0.24931 | 0.027328 | 0.0053936 | 0.1
element | ppb |  | element | ppm (mg/L) | nutrient | ppb (ug/L) | nutrient | ppb (ug/L) | nutrient | ppm (mg/L) | nutrient | ppm (mg/L) |  | detection limit corrected equates to ½ the MDL | 0.45028 | 0.49985 | 0.3514 | 8.7913 | 0.58302 | 0.01448 | 0.024493 | 0.12535 | 0.018849 | 0.032395 | 0.12465 | 0.013664 | 0.0026968 | 0.05
Ag |  |  | K+ | 0.02896 | NH4 as N | 0.90056 | chl-a | 0.1 ug/L | Cl- | 0.06479 | DOC | 0.027328
Al |  |  | Na+ | 0.048985 | PO4= as P | 0.7028 |  |  | SO4- | 0.24931
As |  |  | Mg++ | 0.037697 | NOx as N | 0.9997
Ba |  |  | Ca++ | 0.25071 | Total N | 17.5826
Be |  |  |  |  | Total P | 1.166
Ca | [5 empty] | ppm (mg/L)
Cd |  |  |  |  | Silica | 0.0053936
Co
Cr
Cu
Fe
K
Mg
Mn
Na
Ni
Pb
Sb
Se
Tl
V
Zn
det. lim.= (std conc ppb/net cts)*blk sd*3
* not performed in clean room setting | [5 empty] | 1 ppb = 1 ug/L
1 ppm = 1 mg/L
^MDL from Glaser et al., 1981. ES&T 15(12):1426-1435
| Number of replicates | Degrees of freedom (n-1) | t (n-1, 0.99)
| 7 | 6 | 3.143
| 8 | 7 | 2.998
| 9 | 8 | 2.896
| 10 | 9 | 2.821
| 11 | 10 | 2.764
| 16 | 15 | 2.602
| 21 | 20 | 2.528
| 26 | 25 | 2.485
| 31 | 30 | 2.457
| 32 | 31 | 2.453
| 48 | 47 | 2.408
| 50 | 49 | 2.405
| 61 | 60 | 2.39
| 64 | 63 | 2.387
| 80 | 79 | 2.374
| 96 | 95 | 2.366
| 100 | 99 | 2.365